## Registres
Les adresses des registres du 68HC11
| Bit 7 | 6 | 5 | 4 | 3 | 2 | 1 | Bit 0
$1000 | PA7 | PA6 | PA5 | PA4 | PA3 | PA2 | PA1 | PA0 | PORTA
$1001 | [8 empty] | Réservé
$1002 | STAF | STAI | CWOM | HNDS | OIN | PLS | EGA | INVB | PIOC
$1003 | PC7 | PC6 | PC5 | PC4 | PC3 | PC2 | PC1 | PC0 | PORTC
$1004 | PC7 | PB6 | PB5 | PB4 | PB3 | PB2 | PC1 | PB0 | PORTB
$1005 | PCL7 | PCL6 | PCL5 | PCL4 | PCL3 | PCL2 | PCL1 | PCL0 | PORTCL
$1006 | [8 empty] | Réservé
$1007 | DDC7 | DDC6 | DDC5 | DDC4 | DDC3 | DDC2 | DDC1 | DDC0 | DDRC
$1008 | 0 | 0 | PD5 | PD4 | PD3 | PD2 | PD1 | PD0 | PORTD
$1009 | 0 | 0 | DDD5 | DDD4 | DDD3 | DDD2 | DDD1 | DDD0 | DDRD
$100A | PE7 | PE6 | PE5 | PE4 | PE3 | PE2 | PE1 | PE0 | PORTE
$100B | FOC1 | FOC2 | FOC3 | FOC4 | FOC5 | 0 | 0 | 0 | CFORC
$100C | OC1M7 | OC1M6 | OC1M5 | OC1M4 | OC1M3 | 0 | 0 | 0 | OC1M
$100D | OC1D7 | OC1D6 | OC1D5 | OC1D4 | OC1D3 | 0 | 0 | 0 | OC1D
$100E | Bit 15 | 14 | 13 | 12 | 11 | 10 | 9 | Bit 8 | TCNT (h)
$100F | Bit 7 | 6 | 5 | 4 | 3 | 2 | 1 | Bit 0 | TCNT (b)
$1010 | Bit 15 | 14 | 13 | 12 | 11 | 10 | 9 | Bit 8 | TIC1 (h)
$1011 | Bit 7 | 6 | 5 | 4 | 3 | 2 | 1 | Bit 0 | TIC1 (b)
$1012 | Bit 15 | 14 | 13 | 12 | 11 | 10 | 9 | Bit 8 | TIC2 (h)
$1013 | Bit 7 | 6 | 5 | 4 | 3 | 2 | 1 | Bit 0 | TIC2 (b)
$1014 | Bit 15 | 14 | 13 | 12 | 11 | 10 | 9 | Bit 8 | TIC3 (h)
$1015 | Bit 7 | 6 | 5 | 4 | 3 | 2 | 1 | Bit 0 | TIC3 (b)
$1016 | Bit 15 | 14 | 13 | 12 | 11 | 10 | 9 | Bit 8 | TOC1 (h)
$1017 | Bit 7 | 6 | 5 | 4 | 3 | 2 | 1 | Bit 0 | TOC1 (b)
$1018 | Bit 15 | 14 | 13 | 12 | 11 | 10 | 9 | Bit 8 | TOC2 (h)
$1019 | Bit 7 | 6 | 5 | 4 | 3 | 2 | 1 | Bit 0 | TOC2 (b)
$101A | Bit 15 | 14 | 13 | 12 | 11 | 10 | 9 | Bit 8 | TOC3 (h)
$101B | Bit 7 | 6 | 5 | 4 | 3 | 2 | 1 | Bit 0 | TOC3 (b)
$101C | Bit 15 | 14 | 13 | 12 | 11 | 10 | 9 | Bit 8 | TOC4 (h)
$101D | Bit 7 | 6 | 5 | 4 | 3 | 2 | 1 | Bit 0 | TOC4 (b)
$101E | Bit 15 | 14 | 13 | 12 | 11 | 10 | 9 | Bit 8 | TI4/O5 (h)
$101F | Bit 7 | 6 | 5 | 4 | 3 | 2 | 1 | Bit 0 | TI4/O5 (b)
| Bit 7 | 6 | 5 | 4 | 3 | 2 | 1 | Bit 0
$1020 | OM2 | OL2 | OM3 | OL3 | OM4 | OL4 | OM5 | OL5 | TCTL1
$1021 | EDG4B | EDG4A | EDG1B | EDG1A | EDG2B | EDG2A | EDG3B | EDG3A | TCTL2
$1022 | OC1I | OC2I | OC3I | OC4I | I4/O51 | IC1I | IC2I | IC3I | TMSK1
$1023 | OC1F | OC2F | OC3F | OC4F | I4/O5F | IC1F | IC2F | IC3F | TFLG1
$1024 | TOI | RTII | PAOVI | PAII | 0 | 0 | PR1 | PR0 | TMSK2
$1025 | TOF | RTIF | PAOVF | PAIF | 0 | 0 | 0 | 0 | TFLG2
$1026 | DDRA7 | PAEN | PAMOD | PEDGE | DDRA3 | I4/O5 | RTR1 | RTR0 | PACTL
$1027 | Bit 7 | 6 | 5 | 4 | 3 | 2 | 1 | Bit 0 | PACTN
$1028 | SPIE | SPE | DWOM | MSTR | CPOL | CPHA | SPR1 | SPR0 | SPCR
$1029 | SPIF | WCOL | 0 | MODF | 0 | 0 | 0 | 0 | SPSR
$102A | Bit 7 | 6 | 5 | 4 | 3 | 2 | 1 | Bit 0 | SPDR
$102B | TCLR | 0 | SCP1 | SCP0 | RCKB | SCR2 | SCR1 | SCR0 | BAUD
$102C | R8 | T8 | 0 | M | WAKE | 0 | 0 | 0 | SCCR1
$102D | TIE | TCIE | RIE | ILIE | TE | RE | RWU | SBK | SCCR2
$102E | TDRE | TCIE | RDRF | IDLE | OR | NF | FE | 0 | SCSR
$102F | R7/T7 | R6/T6 | R5/T5 | R4/T4 | R3/T3 | R2/T2 | R1/T1 | R0/T0 | SCDR
$1030 | CCF | 0 | SCAN | MULT | CD | CC | CB | CA | ADCTL
$1031 | Bit 7 | 6 | 5 | 4 | 3 | 2 | 1 | Bit 0 | ADR1
$1032 | Bit 7 | 6 | 5 | 4 | 3 | 2 | 1 | Bit 0 | 1DR2
$1033 | Bit 7 | 6 | 5 | 4 | 3 | 2 | 1 | Bit 0 | 1DR3
$1034 | Bit 7 | 6 | 5 | 4 | 3 | 2 | 1 | Bit 0 | ADR4
$1035 | Bit 7 | 6 | 5 | 4 | 3 | 2 | 1 | Bit 0 | BPROT
$1036 | [8 empty] | Réservé
$1037 | [8 empty] | Réservé
$1038 | [8 empty] | Réservé
$1039 | ADPU | CSEL | IRQE | DLY | CME | 0 | CR1 | CR0 | OPTION
$103A | Bit 7 | 6 | 5 | 4 | 3 | 2 | 1 | Bit 0 | COPRST
$103B | ODD | EVEN | ELAT | BYTE | ROW | ERASE | EELAT | EPGM | PPROG
$103C | RBOOT | SMOD | MDA | IRVNE | PSEL3 | PSEL2 | PSEL1 | PSEL0 | HPRIO
$103D | RAM3 | RAM2 | RAM1 | RAM0 | REG3 | REG2 | REG1 | REG0 | INIT
$103E | TILOP | 0 | OCCR | CBYP | DISR | FCM | FCOP | TCON | TEST1
$103F | EE3 | EE2 | EE1 | EE0 | NOSEC | NOCOP | ROMON | EEON | CONFIG

## Instructions
Jeu d'instructions du 68HC11
Mnémo | Opération | Description | Mode d'adressage | Instruction |  |  | CCR
|  |  |  | Opcode | Opérandes | Cycles | S X H I N Z V C
ABA | Addition des accumulateurs | B <= A + B | INH | 1B |  | 2 | - - H - N Z V C
ABX | Add B à X | IX <= IX+(00:B) | INH | 3A |  | 3
ABY | Add B à Y | IY <= IY+(00:B) | INH | 18 3A |  | 4
ADCA (opr) | Addition avec | A <= A+M+C | IMM | 89 | ii | 2 | - - H - N Z V C
| retenue vers A |  | DIR | 99 | dd | 3
|  |  | EXT | B9 | hh ll | 4
|  |  | IND,X | A9 | ff | 4
|  |  | IND,Y | 18 A9 | ff | 5
ADCB(opr) | Addition avec | B <= B+M+C | IMM | C9 | ii | 2 | - - H - N Z V C
| retenue vers B |  | DIR | D9 | dd | 3
|  |  | EXT | F9 | hh ll | 4
|  |  | IND,X | E9 | ff | 4
|  |  | IND,Y | 18 E9 | ff | 5
ADDA(opr) | Addition | A <= A+M | IMM | 8B | ii | 2 | - - H - N Z V C
| mémoire à A |  | DIR | 9B | dd | 3
|  |  | EXT | BB | hh ll | 4
|  |  | IND,X | AB | ff | 4
|  |  | IND,Y | 18 AB | ff | 5
ADDB(opr) | Addition | B <= B+M | IMM | CB | ii | 2 | - - H - N Z V C
| mémoire à B |  | DIR | DB | dd | 3
|  |  | EXT | FB | hh ll | 4
|  |  | IND,X | EB | ff | 4
|  |  | IND,Y | 18 EB | ff | 5
ADDD(opr) | Addition | D <= D + (M:M+1) | IMM | C3 | jj kk | 4 | - - - - N Z V C
| mémoire à B |  | DIR | D3 | dd | 5
|  |  | EXT | F3 | hh ll | 6
|  |  | IND,X | E3 | ff | 6
|  |  | IND,Y | 18 E3 | ff | 7
ANDA(opr) | AND A | A <= A * M | IMM | 84 | ii | 2 | - - - - N Z 0 -
| avec mémoire |  | DIR | 94 | dd | 3
|  |  | EXT | B4 | hh ll | 4
|  |  | IND,X | A4 | ff | 4
|  |  | IND,Y | 18 A4 | ff | 5
ANDB(opr) | AND B | B <= B * M | IMM | C4 | ii | 2 | - - - - N Z 0 -
| avec mémoire |  | DIR | D4 | dd | 3
|  |  | EXT | F4 | hh ll | 4
|  |  | IND,X | E4 | ff | 4
|  |  | IND,Y | 18 E4 | ff | 5
ASL(opr) | Décalage | C b7 b0 0 | EXT | 78 | hh ll | 6 | - - - - N Z V C
| arithmétique |  | IND,X | 68 | ff | 6
| droite |  | IND,Y | 18 68 | ff | 7
ASLA | Décalage | C b7 b0 0 | INH | 48 |  | 2 | - - - - N Z V C
arithmétique
gauche de A
ASLB | Décalage | C b7 b0 0 | INH | 58 |  | 2 | - - - - N Z V C
arithmétique
gauche de B
ASLD | Décalage arithmétique gauche de D | C b7 A b0 b7 B b0 0 | INH | 05 |  | 3 | - - - - N Z V C
Mnémo | Opération | Description | Mode d'adressage | Instruction |  |  | CCR
|  |  |  | Opcode | Opérandes | Cycles | S X H I N Z V C
ASR (opr) | Décalage |  | EXT | 77 | hh ll | 6 | - - - - N Z V C
| arithmétique | b7 b0 C | IND,X | 67 | ff | 6
| droite |  | IND,Y | 18 67 | ff | 7
ASRA | Décalage arithmétique droite de A | b7 b0 C | INH | 47 |  | 2 | - - - - N Z V C
ASRB | Décalage arithmétique droite de B | b7 b0 C | INH | 57 |  | 2 | - - - - N Z V C
BCC (rel) | Branchement si C = 0 | ? C = 0 | REL | 24 | rr | 3 | - - - - - - - -
BCLR(opr) | mise à zéro | M <= M + (mm) | DIR | 15 | dd mm | 6 | - - - - N Z 0 -
(mask) | des bits |  | IND,X | 1D | ff mm | 7
|  |  | IND,Y | 18 1D | ff mm | 8
BCS (rel) | Branchement si C = 1 | ? C = 1 | REL | 25 | rr | 3 | - - - - - - - -
BEQ (rel) | Branchement si = 0 | ? Z = 1 | REL | 27 | rr | 3 | - - - - - - - -
BGE (rel) | Branchement si >= 0 | ? N xor V = 0 (>= signé) | REL | 2C | rr | 3 | - - - - - - - -
BGT (rel) | Branchement si > 0 | ? Z + (N XOR V) = 0 ( > signé) | REL | 2E | rr | 3 | - - - - - - - -
BHI (rel) | Branchement si > 0 | ? C + Z = 0 (> non signé) | REL | 22 | rr | 3 | - - - - - - - -
BHS (rel) | Branchement si >= 0 | ? C = 0 (>= non signé) | REL | 24 | rr | 3 | - - - - - - - -
BITA (opr) | test A avec M | A + M | IMM | 85 | ii | 2 | - - - - N Z 0 -
| bit par bit |  | DIR | 95 | dd | 3
|  |  | EXT | B5 | hh ll | 4
|  |  | IND,X | A5 | ff | 4
|  |  | IND,Y | 18 A5 | ff | 5
BITB (opr) | test B avec M | B + M | IMM | C5 | ii | 2 | - - - - N Z 0 -
| bit par bit |  | DIR | D5 | dd | 3
|  |  | EXT | F5 | hh ll | 4
|  |  | IND,X | E5 | ff | 4
|  |  | IND,Y | 18 E5 | ff | 5
BLE (rel) | Branchement si r <= m | ? Z + (N XOR V) = 1 (<= signé) | REL | 2F | rr | 3 | - - - - - - - -
BLO (rel) | Branchement si r < m | ? C = 1 (< non signé) | REL | 25 | rr | 3 | - - - - - - - -
BLS (rel) | Branchement si r <= m | ? C + Z = 1 (<= non signé) | REL | 23 | rr | 3 | - - - - - - - -
BLT (rel) | Branchement si < 0 | ? (N XOR V) = 1 (< signé) | REL | 2D | rr | 3 | - - - - - - - -
BMI (rel) | Branchement si < 0 | ? N = 1 | REL | 2B | rr | 3 | - - - - - - - -
BNE(rel) | Branchement si <> 0 | ? Z = 0 | REL | 26 | rr | 3 | - - - - - - - -
BPL (rel) | Branchement si > 0 | ? N = 0 | REL | 2A | rr | 3 | - - - - - - - -
BRA(rel) | Branchement toujours | ? 1 = 1 | REL | 20 | rr | 3 | - - - - - - - -
BRCLR(opr) | Branch si | ? M + (mm) = 0 | DIR | 13 | dd mm rr | 6 | - - - - - - - -
(mask) | bits à zéro |  | IND,X | 1 | ff mm rr | 7
(rel) |  |  | IND,Y | 18 1F | ff mm rr | 8
Mnémo | Opération | Description | Mode d'adressage | Instruction |  |  | CCR
|  |  |  | Opcode | Opérandes | Cycles | S X H I N Z V C
BRN(rel) | Branchement jamais | ? 1 = 0 | REL | 21 | rr | 3 | - - - - - - - -
BRSET(opr) | Branch si bits | ? M + (mm) = 0 | DIR | 12 | dd mm rr | 6 | - - - - - - - -
(mask) | à un |  | IND,X | 1E | ff mm rr | 7
(rel) |  |  | IND,Y | 18 1E | ff mm rr | 8
BSET(opr) | Met bits à un | M <= M + (mm) | DIR | 14 | dd mm rr | 6 | - - - - N Z 0 -
(msk) |  |  | IND,X | 1C | ff mm rr | 7
|  |  | IND,Y | 18 1C | ff mm rr | 8
BSR(rel) | Branchement à un sous-programme |  | REL | 8D | rr | 6 | - - - - - - - -
BVC(rel) | Branchement jamais | ? V = 0 | REL | 28 | rr | 3 | - - - - - - - -
BVS(rel) | Branchement jamais | ? V = 1 | REL | 29 | rr | 3 | - - - - - - - -
CBA | Compare A à B | A - B | INH | 11 |  | 2 | - - - - N Z V C
CLC | Octet de retenue à zéro | C <= 0 | INH | 0C |  | 2 | - - - - - - - 0
CLI | Masque d'interruption à zéro | I <= 0 | INH | 0E |  | 2 | - - - 0 - - - -
CLR (opr) | met à zéro | M <= 0 | EXT | 7 | hh ll | 6 | - - - - 0 1 0 0
| l'octets en |  | IND,X | 6 | ff | 6
| mémoire M |  | IND,Y | 18 6F | ff | 7
CLRA | Acc A à zéro | A <= 0 | INH | 4 |  | 2 | - - - - 0 1 0 0
CLRB | Acc B à zéro | B <= 0 | INH | 5 |  | 2 | - - - - 0 1 0 0
CLV | Octet de débordement à zéro | V <= 0 | INH | 0A |  | 2 | - - - - - - 0 -
CMPA (opr) | Compare A à | A - M | IMM | 81 | ii | 2 | - - - - N Z V C
| mémoire M |  | DIR | 91 | dd | 3
|  |  | EXT | B1 | hh ll | 4
|  |  | IND,X | A1 | ff | 4
|  |  | IND,Y | 18 A1 | ff | 5
CMPB (opr) | Compare B à | B - M | IMM | C1 | ii | 2 | - - - - N Z V C
| mémoire M |  | DIR | D1 | dd | 3
|  |  | EXT | F1 | hh ll | 4
|  |  | IND,X | E1 | ff | 4
|  |  | IND,Y | 18 E1 | ff | 5
COM (opr) | Complément à | M <= $FF - M | EXT | 73 | hh ll | 6 | - - - - N Z 0 1
| un de l'octet |  | IND,X | 63 | ff | 6
| mémoire |  | IND,Y | 18 63 | ff | 7
COMA | Complément à un de A | A <= $FF - A | INH | 43 |  | 2 | - - - - N Z 0 1
COMB | Complément à un de B | B <= $FF - B | INH | 53 |  | 2 | - - - - N Z 0 1
CPD (opr) | Compare D à | D - M : M+1 | IMM | 1A 83 | jj kk | 5 | - - - - N Z V C
| mémoire M |  | DIR | 1A 93 | dd | 6
| 2 octets |  | EXT | 1A B3 | hh ll | 7
|  |  | IND,X | 1A A3 | ff | 7
|  |  | IND,Y | CD A3 | ff | 7
Mnémo | Opération | Description | Mode d'adressage | Instruction |  |  | CCR
|  |  |  | Opcode | Opérandes | Cycles | S X H I N Z V C
CPX (opr) | Compare X à | IX - M : M+1 | IMM | 8C | jj kk | 4 | - - - - N Z V C
| mémoire M |  | DIR | 9C | dd | 5
| 2 octets |  | EXT | BC | hh ll | 6
|  |  | IND,X | AC | ff | 6
|  |  | IND,Y | CD AC | ff | 7
CPY (opr) | Compare Y à | IY - M : M+1 | IMM | 18 8C | jj kk | 5 | - - - - N Z V C
| mémoire M |  | DIR | 18 9C | dd | 6
| 2 octets |  | EXT | 18 BC | hh ll | 7
|  |  | IND,X | 1A AC | ff | 7
|  |  | IND,Y | 18 AC | ff | 7
DAA | Décrémente l'octet mémoire | Ajuste somme en BCD | INH | 19 |  | 2 | - - - - N Z V C
DEC (opr) | Décrémente | M <= M - 1 | EXT | 7A | hh ll | 6 | - - - - N Z V -
| l'octet mémoire |  | IND,X | 6A | ff | 6
|  |  | IND,Y | 18 6A | ff | 7
DECA | Décrémente A | A <= A - 1 | INH | 4A |  | 2 | - - - - N Z V -
DECB | Décrémente B | B <= B - 1 | INH | 5A |  | 2 | - - - - N Z V -
DES | Décrémente pointeur S | SP <= SP - 1 | INH | 34 |  | 3 | - - - - - - - -
DEX | Décrémente le registre X | IX <= IX - 1 | INH | 9 |  | 3 | - - - - N - - -
DEY | Décrémente le registre Y | IY <= IY - 1 | INH | 18 O9 |  | 4 | - - - - N - - -
EORA (opr) | OU exclusif de | A <= A xor M | IMM | 88 | ii | 2 | - - - - N Z 0 -
| A avec |  | DIR | 98 | dd | 3
| mémoire M |  | EXT | B8 | hh ll | 4
|  |  | IND,X | A8 | ff | 4
|  |  | IND,Y | 18 A8 | ff | 5
EORB (opr) | OU exclusif de | B <= B xor M | IMM | C8 | ii | 2 | - - - - N Z 0 -
| B avec |  | DIR | D8 | dd | 3
| mémoire M |  | EXT | F8 | hh ll | 4
|  |  | IND,X | E8 | ff | 4
|  |  | IND,Y | 18 E8 | ff | 5
FDIV | Division décimale 16 par 16 octets | IX <= D/IX ; D <= r | INH | 03 |  | 41 | - - - - - Z V C
IDIV | Division entière 16 par 16 octets | IX <= D/IX ; D <= r | INH | 02 |  | 41 | - - - - - Z 0 C
INC (opr) | Incrémente | M <= M + 1 | EXT | 7C | hh ll | 6 | - - - - N Z V -
| l'octet mémoire |  | IND,X | 6C | ff | 6
|  |  | IND,Y | 18 6C | ff | 7
INCA | Incrémente A | A <= A + 1 | INH | 4C |  | 2 | - - - - N Z V -
INCB | Incrémente B | B <= B + 1 | INH | 5C |  | 2 | - - - - N Z V -
INS | Incrémete SP | SP <= SP + 1 | INH | 31 |  | 3 | - - - - - - - -
INX | Incrémente IX | IX <= IX + 1 | INH | 08 |  | 3 | - - - - - Z - -
INY | Incrémente IY | IY <= IY + 1 | INH | 18 08 |  | 4 | - - - - - Z - -
JMP (opr) | Saut |  | EXT | 7E | hh ll | 3 | - - - - - - - -
|  |  | IND,X | 6E | ff | 3
|  |  | IND,Y | 18 6E | ff | 4
JSR (opr) | OU exclusif de | B <= B xor M | DIR | 9D | dd | 5 | - - - - - - - -
| B avec |  | EXT | BD | hh ll | 6
| mémoire M |  | IND,X | AD | ff | 6
|  |  | IND,Y | 18 AD | ff | 7
Mnémo | Opération | Description | Mode d'adressage | Instruction |  |  | CCR
|  |  |  | Opcode | Opérandes | Cycles | S X H I N Z V C
LDAA (opr) | Charge Acc A | A <= M | IMM | 86 | ii | 2 | - - - - N Z 0 -
|  |  | DIR | 96 | dd | 3
|  |  | EXT | B6 | hh ll | 4
|  |  | IND,X | A6 | ff | 4
|  |  | IND,Y | 18 A6 | ff | 5
LDAB (opr) | Charge Acc B | B <= M | IMM | C6 | ii | 2 | - - - - N Z 0 -
|  |  | DIR | D6 | dd | 3
|  |  | EXT | F6 | hh ll | 4
|  |  | IND,X | E6 | ff | 4
|  |  | IND,Y | 18 E6 | ff | 5
LDD (opr) | Charge Acc | D <= M : M+1 | IMM | CC | ii | 3 | - - - - N Z 0 -
| double D | A <= M | DIR | DC | dd | 4
|  | B <= M+1 | EXT | FC | hh ll | 5
|  |  | IND,X | EC | ff | 5
|  |  | IND,Y | 18 EC | ff | 6
LDS (opr) | Charge SP | SP <= M : M+1 | IMM | 8E | ii | 3 | - - - - N Z 0 -
|  |  | DIR | 9E | dd | 4
|  |  | EXT | BE | hh ll | 5
|  |  | IND,X | AE | ff | 5
|  |  | IND,Y | 18 AE | ff | 6
LDX (opr) | Charge IX | IX <= M : M+1 | IMM | CE | ii | 3 | - - - - N Z 0 -
|  |  | DIR | DE | dd | 4
|  |  | EXT | FE | hh ll | 5
|  |  | IND,X | EE | ff | 5
|  |  | IND,Y | CD EE | ff | 6
LDY (opr) | Charge IY | IY <= M : M+1 | IMM | 18 CE | ii | 4 | - - - - N Z 0 -
|  |  | DIR | 18 DE | dd | 5
|  |  | EXT | 18 FE | hh ll | 6
|  |  | IND,X | 1A EE | ff | 6
|  |  | IND,Y | 18 EE | ff | 6
LSL(opr) | Décalage |  | EXT | 78 | hh ll | 6 | - - - - N Z V C
| logique gauche | C b7 b0 0 | IND,X | 68 | ff | 6
|  |  | IND,Y | 18 68 | ff | 7
LSLA | Décalage logique gauche de A | C b7 b0 0 | INH | 48 |  | 2 | - - - - N Z V C
LSLB | Décalage logique gauche de B | C b7 b0 0 | INH | 58 |  | 2 | - - - - N Z V C
LSLD | Décalage logique gauche de D | C b7 A b0 b7 B b0 0 | INH | 05 |  | 3 | - - - - N Z V C
LSR (opr) | Décalage |  | EXT | 74 | hh ll | 6 | - - - - 0 Z V C
| logique droite | 0 b7 b0 C | IND,X | 64 | ff | 6
|  |  | IND,Y | 18 64 | ff | 7
LSRA | Décalage logique droite de A | 0 b7 b0 C | INH | 44 |  | 2 | - - - - 0 Z V C
LSRB | Décalage logique droite de B | 0 b7 b0 C | INH | 54 |  | 2 | - - - - 0 Z V C
LSRD | Décalage logique droite de D | 0 b7 A b0 b7 B b0 C | INH | 04 |  | 3 | - - - - 0 Z V C
Mnémo | Opération | Description | Mode d'adressage | Instruction |  |  | CCR
|  |  |  | Opcode | Opérandes | Cycles | S X H I N Z V C
MUL | Multiplication 8 octets | D <= A * B | INH | 3D |  | 10 | - - - - - - - C
NEG (opr) | Complément à deux | M <= 0 - M | EXT | 70 | hh ll | 6 | - - - - N Z V C
|  |  | IND,X | 60 | ff | 6
|  |  | IND,Y | 18 60 | ff | 7
NEGA | Complément à deux de A | A <= 0 - A | INH | 40 |  | 2 | - - - - N Z V C
NEGB | Complément à deux de B | B <= 0 - B | INH | 50 |  | 2 | - - - - N Z V C
NOP | Pas d'opération |  | INH | 01 |  | 2 | - - - - - - - -
ORAA (opr) | OR ACC A | A <= A + M | IMM | 8A | ii | 2 | - - - - N Z 0 -
| inclusif |  | DIR | 9A | dd | 3
|  |  | EXT | BA | hh ll | 4
|  |  | IND,X | AA | ff | 4
|  |  | IND,Y | 18 AA | ff | 5
ORAB (opr) | OR acc B | B <= B + M | IMM | CA | ii | 2 | - - - - N Z 0 -
| inclusif |  | DIR | DA | dd | 3
|  |  | EXT | FA | hh ll | 4
|  |  | IND,X | EA | ff | 4
|  |  | IND,Y | 18 EA | ff | 5
PSHA | Pousse A sur la pile | Pile <= A SP <= SP - 1 | INH | 36 |  | 3 | - - - - - - - -
PSHB | Pousse B sur la pile | Pile <= B SP <= SP - 1 | INH | 37 |  | 3 | - - - - - - - -
PSHX | Pousse X sur la pile (b) en premier | Pile <= IX SP <= SP - 2 | INH | 3C |  | 4 | - - - - - - - -
PSHY | Pousse Y sur la pile (b) en premier | Pile <= IY SP <= SP - 2 | INH | 18 3C |  | 5 | - - - - - - - -
PULA | Retire A de la pile | SP<= SP+1 A <= Pile | INH | 32 |  | 4 | - - - - - - - -
PULB | Retire B de la pile | SP<= SP+1 B <= Pile | INH | 33 |  | 4 | - - - - - - - -
PULX | Retire X de la pile (h) en premier | SP<=SP+2 IX <= Pile | INH | 38 |  | 5 | - - - - - - - -
PULY | Retire Y de la pile (h) en premier | SP <= SP+2 IY <= Pile | INH | 18 38 |  | 6 | - - - - - - - -
ROL (opr) | Rotation | C b7 b0 | EXT | 79 | hh ll | 6 | - - - - N Z V C
| gauche |  | IND,X | 69 | ff | 6
|  |  | IND,Y | 18 69 | ff | 7
ROLA | Rotation gauche de A | C b7 b0 | INH | 49 |  | 2 | - - - - N Z V C
ROLB | Rotation gauche de B | C b7 b0 | INH | 59 |  | 2 | - - - - N Z V C
ROR (opr) | Rotation droite | b7 b0 C | EXT | 76 | hh ll | 6 | - - - - N Z V C
|  |  | IND,X | 66 | ff | 6
|  |  | IND,Y | 18 66 | ff | 7
RORA | Rotation droite de A | b7 b0 C | INH | 46 |  | 2 | - - - - N Z V C
Mnémo | Opération | Description | Mode d'adressage | Instruction |  |  | CCR
|  |  |  | Opcode | Opérandes | Cycles | S X H I N Z V C
RORB | Rotation droite de B | b7 b0 C | INH | 56 |  | 2 | - - - - N Z V C
RTI | Retour d'interruption |  | INH | 3B |  | 12 | S ¦ H I N Z V C
RTS | Retour de sous-programme |  | INH | 39 |  | 5 | - - - - - - - -
SBA | Soustrait B de A | A <= A - B | INH | 10 |  | 2 | - - - - N Z V C
SBCA (opr) | Soustraction | A <= A - M - C | IMM | 82 | ii | 2 | - - - - N Z V C
| avec retenue |  | DIR | 92 | dd | 3
| de A |  | EXT | B2 | hh ll | 4
|  |  | IND,X | A2 | ff | 4
|  |  | IND,Y | 18 A2 | ff | 5
SBCB (opr) | Soustraction | B <= B - M - C | IMM | C2 | ii | 2 | - - - - N Z V C
| avec retenue |  | DIR | D2 | dd | 3
| de B |  | EXT | F2 | hh ll | 4
|  |  | IND,X | E2 | ff | 4
|  |  | IND,Y | 18 E2 | ff | 5
SEC | Mise à un de C | C <= 1 | INH | 0D |  | 2 | - - - - - - - 1
SEI | Mise à un de I | I <= 1 | INH | OF |  | 2 | - - - 1 - - - -
SEV | bit V à 1 | V bit <= 1 | INH | 0B |  | 2 | - - - - - - 1 -
STAA (opr) | Stocke dans | A <= M | DIR | 97 | dd | 3 | - - - - N Z 0 -
| acc A |  | EXT | B7 | hh ll | 4
|  |  | IND,X | A7 | ff | 4
|  |  | IND,Y | 18 A7 | ff | 5
STAB (opr) | Stocke dans | B <= M | DIR | D7 | dd | 3 | - - - - N Z 0 -
|  |  | EXT | F7 | hh ll | 4
|  |  | IND,X | E7 | ff | 4
|  |  | IND,Y | 18 E7 | ff | 5
STD (opr) | Stocke dans | A <= M | DIR | DD | dd | 4 | - - - - N Z 0 -
| acc D | B <= M + 1 | EXT | FD | hh ll | 5
|  |  | IND,X | ED | ff | 5
|  |  | IND,Y | 18 ED | ff | 6
STOP | Arrêt horloges internes |  | INH | CF |  | 2 | - - - - - - - -
STS (opr) | Stocke SP | M : M+1 <= SP | DIR | 9 | dd | 4 | - - - - N Z 0 -
|  |  | EXT | BF | hh ll | 5
|  |  | IND,X | AF | ff | 5
|  |  | IND,Y | 18 AF | ff | 6
STX (opr) | Stocke dans | M : M+1 <= IX | DIR | DF | dd | 4 | - - - - N Z 0 -
| registre X |  | EXT | FF | hh ll | 5
|  |  | IND,X | EF | ff | 5
|  |  | IND,Y | CD EF | ff | 6
STY (opr) | Stocke dans | M : M+1 <= IY | DIR | 18 DF | dd | 5 | - - - - N Z 0 -
| registre Y |  | EXT | 18 FF | hh ll | 6
|  |  | IND,X | 1A EF | ff | 6
|  |  | IND,Y | 18 EF | ff | 6
SUBA (opr) | Soustraction | A <= A - M | IMM | 80 | ii | 2 | - - - - N Z V C
| Mémoire |  | DIR | 90 | dd | 3
| de A |  | EXT | B0 | hh ll | 4
|  |  | IND,X | A0 | ff | 4
|  |  | IND,Y | 18 A0 | ff | 5
Mnémo | Opération | Description | Mode d'adressage | Instruction |  |  | CCR
|  |  |  | Opcode | Opérandes | Cycles | S X H I N Z V C
SUBB (opr) | Soustraction | B <= B - M | IMM | C0 | ii | 2 | - - - - N Z V C
| Mémoire |  | DIR | D0 | dd | 3
| de B |  | EXT | F0 | hh ll | 4
|  |  | IND,X | E0 | ff | 4
|  |  | IND,Y | 18 E0 | ff | 5
SUBD (opr | Soustraction | D <= D - M : M+1 | IMM | 83 | ii | 4 | - - - - N Z V C
| Mémoire |  | DIR | 93 | dd | 5
| de D |  | EXT | B3 | hh ll | 6
|  |  | IND,X | A3 | ff | 6
|  |  | IND,Y | 18 A3 | ff | 7
SWI | Interruption logicielle |  | INH | 3F |  | 14 | - - - 1 - - - -
TAB | Transfère A dans B | B <= A | INH | 16 |  | 2 | - - - - N Z 0 -
TAP | Transfère A dans registre CC | CCR <= A | INH | 06 |  | 2 | S ¦ H I N Z V C
TBA | Transfère B dans A | A <= B | INH | 17 |  | 2 | - - - - N Z 0 -
TEST | Seulement en modes TEST |  | INH | 00 |  |  | - - - - - - - -
TPA | Tranfère registre CC dans A | A <= CCR | INH | 07 |  | 2 | - - - - - - - -
TST (opr) | Teste si zéro | M - 0 | EXT | 7D | hh ll | 6 | - - - - N Z 0 0
| ou négatif |  | IND,X | 6D | ff | 6
|  |  | IND,Y | 18 6D | ff | 7
TSTA | Teste si A négatif ou nul | A - 0 | INH | 4D |  | 2 | - - - - N Z 0 0
TESTB | Teste si B négatif ou nul | B - 0 | INH | 5D |  | 2 | - - - - N Z 0 0
TSX | Tranfère SP dans X | IX <= SP + 1 | INH | 30 |  | 3 | - - - - - - - -
TSY | Transfère SP dans Y | IY <= SP + 1 | INH | 18 30 |  | 4 | - - - - - - - -
TXS | Transfère X dans SP | SP <= IX - 1 | INH | 35 |  | 3 | - - - - - - - -
TYS | Transfère Y dans SP | SP <= IY - 1 | INH | 18 35 |  | 4 | - - - - - - - -
WAI | Attente d'interruption | Empile les registres et attend | INH | 3E |  |  | - - - - - - - -
XGDX | Echange D et X | D <= IX ; IX <= D | INH | 8F |  | 3 | - - - - - - - -
XGDY | Echange D et Y | D <= IY ; IY <= D | INH | 18 8F |  | 4 | - - - - - - - -

## CPU
7 | ACCUMULATEUR A | 0 | 7 | ACCUMULATEUR B | 0 | A B
15 | DOUBLE ACCUMULATEUR D |  |  |  | 0 | D
15 | REGISTRE D'INDEX X |  |  |  | 0 | IX
15 | REGISTRE D'INDEX Y |  |  |  | 0 | IY
15 | POINTEUR DE PILE |  |  |  | 0 | SP
15 | COMPTEUR PROGRAMME |  |  |  | 0 | PC
|  |  |  | S X H I N Z V C |  | CCR
S : STOP DESACTIVE
X : MASQUE D'INTERRUPTION
H : DEMI-RETENUE (du bit 3)
I : MASQUE D'INTERRUPTION
N : NEGATIF
Z : ZERO
V : DEBORDEMENT
C : RETENUE

## Annexe
Sélection du mode de travail | [6 empty] | ROM 8K octets |  |  | Accumulateur d'impulsion |  |  | PAI |  | PORT A |  | PA7
[12 empty] | OC1 | OC2 |  |  |  | PA6
ENTREES |  | Description du mode | Bits de contrôle du HPRIO (verrouillés au reset) | [9 empty] | OC3 |  |  |  | PA5
MODB | MODA |  | RBOOT | SMOD | MDA | IRV | [6 empty] | OC4 |  |  |  | PA4
1 | 0 | Single chip normal | 0 | 0 | 0 | 0 | [6 empty] | OC5 |  |  |  | PA3
1 | 1 | Etendu normal | 0 | 0 | 1 | 0 | [6 empty] | IC1 |  |  |  | PA2
0 | 0 | Spécial bootstrap | 1 | 1 | 0 | 1 | RAM 256 octets | [5 empty] | IC2 |  |  |  | PA1
0 | 1 | Spécial test | 0 | 1 | 1 | 1 |  |  |  | Interruption périodique |  |  | IC3 |  |  |  | PA0
COP WATCHDOG
| Adresse des pseudo-vecteurs en mode bootstrap | [9 empty] | SPI |  | SS |  | Données de direction de D | PORT D | PD5
[7 empty] | EEPROM 512 octets | [5 empty] | SCK |  |  |  | PD4
| Adresse | Nom du vecteur | [10 empty] | MOSI |  |  |  | PD3
| 00C4 - 00C6 | SCI | [10 empty] | MISO |  |  |  | PD2
| 00C7 - 00C9 | SPI
| 00CA - 00CC | Flanc d'entrée du compteur d'impulsion d'entrée |  |  |  |  | PE7 | PORT E | CONVERTISSEUR A / D |  | SCI |  | TxD |  |  |  | PD0
| 00CD - 00CF | Débordement du compteur d'impulsions |  |  |  |  | PE6 | [5 empty] | RxD |  |  |  | PD1
| 00D0 - 00D2 | Débordement du timer |  |  |  |  | PE5
| 00D3 - 00D5 | Sortie COMPARE 5 du timer |  |  | TOC5 |  | PE4
| 00D6 - 00D8 | Sortie COMPARE 4 du timer |  |  | TOC4 |  | PE3
| 00D9 - 00DB | Sortie COMPARE 3 du timer |  |  | TOC3 |  | PE2
| 00DC - 00DE | Sortie COMPARE 2 du timer |  |  | TOC2 |  | PE1
| 00DF - 00E1 | Sortie COMPARE 1 du timer |  |  | TOC1 |  | PE0
| 00E2 - 00E4 | Entrée Capture 3 du timer |  |  | TIC3
| 00E5 - 00E7 | Entrée Capture 2 du timer |  |  | TIC2 |  | VREFH
| 00E8 - 00EA | Entrée Capture 1 du timer |  |  | TIC1 |  | VREFL
| 00EB - 00ED | Interruption en temps réel RTI
| 00EE - 00F0 | IRQ (actif au niveau bas) |  |  |  |  | RESET | Interruptions |  | Bus d'adresse / de données
| 00F1 - 00F3 | XIRQ (actif au niveau bas) |  |  |  |  | XIRQ
| 00F4 - 00F6 | SWI |  |  |  |  | IRQ
| 00F7 - 00F9 | Code illégal | [7 empty] | Handshake entrée / sortie
| 00FA - 00FC | COP défectueux
| 00FD - 00FF | Moniteur d'horloge défectueux |  |  |  |  | XTAL | Oscillateur
| BF40 | Reset (Bootloader Start) |  |  |  |  | EXTAL | [6 empty] | Données de direction de C
[7 empty] | E |  | Tension | PORT B |  |  |  | PORT C
| Adresse des vecteurs d'interruption en mode mono-chip | [5 empty] | MODA (LIR) | Mode de sélection
[10 empty] | PB7 PB6 PB5 PB4 PB3 PB2 PB1 PB0 |  |  | single chip | PC7 PC6 PC5 PC4 PC3 PC2 PC1 PC0 STRB STRA
| Adresse | Nom du vecteur |  |  |  |  | MODB (Vsb)
| FFD6 - FFD7 | SCI | [7 empty] | A15 A14 A13 A12 A11 A10 A9 A8 |  |  | étendu | AD7AD6 AD5 AD4 AD3 AD2 AD1 AD0 R/W AS
| FFD8 - FFD9 | SPI | [6 empty] | VDD Vss
| FFDA - FFDB | PAIE
| FFDC - FFDD | PAO
| FFDE - FFDF | TO
| FFE0 - FFE1 | TOC5
| FFE2 - FFE3 | TOC4
| FFE4 - FFE5 | TOC3
| FFE6 - FFE7 | TOC2
| FFE8 - FFE9 | TOC1
| FFEA - FFEB | TIC3
| FFEC - FFED | TIC2
| FFEE - FFEF | TIC1
| FFF0 - FFF1 | RTI
| FFF2 - FFF3 | IRQ (actif au niveau bas)
| FFF4 - FFF5 | XIRQ (actif au niveau bas)
| FFF6 - FFF7 | SWI
| FFF8 - FFF9 | Code illégal
| FFFA - FFFB | COP défectueux
| FFFC - FFFD | Moniteur d'horloge défectueux
| FFFE - FFFF | Adresse de début
7
0
ACCUMULATEUR A
7
ACCUMULATEUR B
15
DOUBLE ACCUMULATEUR D
0
0
REGISTRE D'INDEX X
REGISTRE D'INDEX Y
POINTEUR DE PILE
COMPTEUR PROGRAMME
15
15
15
15
0
0
0
0
S X H I N Z V C
A B
D
IX
IY
SP
PC
CCR
MC68HC11 CPU